## Sheet1
序号 | 全局变量 | 数据类型 | 说明 | 基地址 | 偏移地址 | 出厂值
1 | quick_time_times | f32 | 快检测时域乘法限 | UPSSA0 | 0x0 |  | load_ceiling_setup(0);
2 | quick_time_add | f32 | 快检测时域加法限 | UPSSA0 | 0x4
3 | quick_freq_times | f32 | 快检测频域乘法限 | UPSSA0 | 0x8
4 | slow_time_times | f32 | 慢检测时域乘法限 | UPSSA0 | 0xC
5 | slow_time_add | f32 | 慢检测时域加法限 | UPSSA0 | 0x10
6 | slow_freq_times | f32 | 慢检测频域乘法限 | UPSSA0 | 0x14
7 | res_times | f32 | 慢检测呼吸限1 | UPSSA0 | 0x18
8 | offsetmin | f32 | 慢检测呼吸限2 | UPSSA0 | 0x1C
9 | Light_threshold1 | u32 | 光敏门限1 | UPSSA0 | 0x20 | 0
10 | Light_threshold2 | u32 | 光敏门限2 | UPSSA0 | 0x24 | 0
11 | Light_threshold3 | u32 | 光敏门限3 | UPSSA0 | 0x28 | 4000
12 | Light_threshold4 | u32 | 光敏门限4 | UPSSA0 | 0x2C | 4000
13 | delay_time_num | u32 | 感应延时 | UPSSA0 | 0x30 | 10 | 秒
14 | upload_duty | u32 | 通讯周期 | UPSSA0 | 0x34 | 8000 | 毫秒
15 | resetbtcnt | u8 | 蓝牙重新连接次数 | UPSSA1 | 0x0
16 | bt_join_cnt | u8 | 蓝牙配网标志 | UPSSA1 | 0x4
17 | delay_time_num | u32 | 延时感应时间设置 | UPSSA0 | 0x30 | 0
flash_def.h
main.c:set_var_from_flash() and save_upssa0()
[8 empty] | protocol.c:reset_default_parameter() | load_ceiling_setup()
protocol.h