## 串口命令
1.1 帧格式说明
字段 | 长度 | 说明
帧头 | 2 | 固定为0x55AA
版本 | 1 | 0x00
命令字 | 1 | 具体帧类型
数据长度 | 2 | 大端
数据 | N | 包括dpID+数据类型+功能长度+功能指令
校验和 | 1 | 从帧头开始按字节求
和得出的结果对
256 求余
1.感应延时（S）： | 帧头 |  | 版本号 | 命令字 | 数据长度 |  | 数据 | [7 empty] | 累加对256求余
[7 empty] | dpID | 数据类型 | 功能长度 |  | 功能指令
24 | 55 | AA | 0 | 6 | 0 | 5 | 66 | 4 | 0 | 1 | 0 | 373 | 256 | 117 | 75
32 | 55 | AA | 0 | 6 | 0 | 5 | 66 | 4 | 0 | 1 | 1 | 374 | 256 | 118 | 76
40 | 55 | AA | 0 | 6 | 0 | 5 | 66 | 4 | 0 | 1 | 2 | 375 | 256 | 119 | 77
48 | 55 | AA | 0 | 6 | 0 | 5 | 66 | 4 | 0 | 1 | 3 | 376 | 256 | 120 | 78
64 | 55 | AA | 0 | 6 | 0 | 5 | 66 | 4 | 0 | 1 | 4 | 377 | 256 | 121 | 79
128 | 55 | AA | 0 | 6 | 0 | 5 | 66 | 4 | 0 | 1 | 5 | 378 | 256 | 122 | 7A
192 | 55 | AA | 0 | 6 | 0 | 5 | 66 | 4 | 0 | 1 | 6 | 379 | 256 | 123 | 7B
2.灯状态：
全开 | 55 | AA | 0 | 7 | 0 | 5 | 76 | 4 | 0 | 1 | 0 | 390 | 256 | 134 | 86
全关 | 55 | AA | 0 | 7 | 0 | 5 | 76 | 4 | 0 | 1 | 1 | 391 | 256 | 135 | 87
3.人状态：
| 55 | AA | 0 | 7 | 0 | 5 | 77 | 4 | 0 | 1 | 0 | 391 | 256 | 135 | 87
| 55 | AA | 0 | 7 | 0 | 5 | 77 | 4 | 0 | 1 | 1 | 392 | 256 | 136 | 88
4.找我： | 55 | AA | 0 | 6 | 0 | 5 | 7A | 1 | 0 | 1 | 1 | 391 | 256 | 135 | 87
| 55 | AA | 0 | 7 | 0 | 5 | 7A | 1 | 0 | 1 | 1 | 392 | 256 | 136 | 88
5.人次记数：
| 55 | AA | 0 | 7 | 0 | 8 | 7C | 2 | 0 | 4 | 1 | 401 | 256 | 145 | 91
6.检测状态：
| 55 | AA | 0 | 7 | 0 | 5 | 8C | 4 | 0 | 1 | 0 | 412 | 256 | 156 | 9C
| 55 | AA | 0 | 7 | 0 | 5 | 8C | 4 | 0 | 1 | 1 | 413 | 256 | 157 | 9D
| 55 | AA | 0 | 7 | 0 | 5 | 8C | 4 | 0 | 1 | 2 | 414 | 256 | 158 | 9E
7.慢检测结果：
不确定有没有人 | 55 | AA | 0 | 7 | 0 | 5 | 8D | 4 | 0 | 1 | 0 | 413 | 256 | 157 | 9D
没有人 | 55 | AA | 0 | 7 | 0 | 5 | 8D | 4 | 0 | 1 | 1 | 414 | 256 | 158 | 9E
大动作 | 55 | AA | 0 | 7 | 0 | 5 | 8D | 4 | 0 | 1 | 2 | 415 | 256 | 159 | 9F
呼吸 | 55 | AA | 0 | 7 | 0 | 5 | 8D | 4 | 0 | 1 | 3 | 416 | 256 | 160 | A0
不确定呼吸 | 55 | AA | 0 | 7 | 0 | 5 | 8D | 4 | 0 | 1 | 4 | 417 | 256 | 161 | A1
8.时域门限0
0x0~0x00002710 | 55 | AA | 0 | 6 | 0 | 8 | 8F | 2 | 0 | 4 | 3 | 421 | 256 | 165 | A5
| 55 | AA | 0 | 7 | 0 | 8 | 8F | 2 | 0 | 4 | 4 | 423 | 256 | 167 | A7
9.时域门限1
0x0~0x00002710 | 55 | AA | 0 | 6 | 0 | 8 | 91 | 2 | 0 | 4 | 3 | 423 | 256 | 167 | A7
| 55 | AA | 0 | 7 | 0 | 8 | 91 | 2 | 0 | 4 | 4 | 425 | 256 | 169 | A9
10.频域门限0
0x0~0x00002710 | 55 | AA | 0 | 6 | 0 | 8 | 94 | 2 | 0 | 4 | 3 | 426 | 256 | 170 | AA
| 55 | AA | 0 | 7 | 0 | 8 | 94 | 2 | 0 | 4 | 4 | 428 | 256 | 172 | AC
11.频域门限1
0x0~0x00002710 | 55 | AA | 0 | 6 | 0 | 8 | A0 | 2 | 0 | 4 | 3 | 438 | 256 | 182 | B6
| 55 | AA | 0 | 7 | 0 | 8 | A0 | 2 | 0 | 4 | 4 | 440 | 256 | 184 | B8
12.频域门限2
0x0~0x00000BB8 | 55 | AA | 0 | 6 | 0 | 8 | A2 | 2 | 0 | 4 | 3 | 440 | 256 | 184 | B8
| 55 | AA | 0 | 7 | 0 | 8 | A2 | 2 | 0 | 4 | 4 | 442 | 256 | 186 | BA
13.光敏值
0x0~0x00001000 | 55 | AA | 0 | 7 | 0 | 8 | A4 | 2 | 0 | 4 | 4 | 444 | 256 | 188 | BC
14.光感门限1
0x0~0x00001000 | 55 | AA | 0 | 6 | 0 | 8 | A5 | 2 | 0 | 4 | 3 | 443 | 256 | 187 | BB
| 55 | AA | 0 | 7 | 0 | 8 | A5 | 2 | 0 | 4 | 4 | 445 | 256 | 189 | BD
15.光感门限2
0x0~0x00001000 | 55 | AA | 0 | 6 | 0 | 8 | A6 | 2 | 0 | 4 | 3 | 444 | 256 | 188 | BC
| 55 | AA | 0 | 7 | 0 | 8 | A6 | 2 | 0 | 4 | 4 | 446 | 256 | 190 | BE
16.光感门限3
光敏高限 0x0~0x00001000 | 55 | AA | 0 | 6 | 0 | 8 | A7 | 2 | 0 | 4 | 3 | 445 | 256 | 189 | BD
| 55 | AA | 0 | 7 | 0 | 8 | A7 | 2 | 0 | 4 | 4 | 447 | 256 | 191 | BF
17.光感门限4
光敏低限 0x0~0x00001000 | 55 | AA | 0 | 6 | 0 | 8 | A8 | 2 | 0 | 4 | 3 | 446 | 256 | 190 | BE
| 55 | AA | 0 | 7 | 0 | 8 | A8 | 2 | 0 | 4 | 4 | 448 | 256 | 192 | C0
18.工厂操作
软件复位 | 55 | AA | 0 | 6 | 0 | 5 | 96 | 4 | 0 | 1 | 0 | 421 | 256 | 165 | A5
| 55 | AA | 0 | 7 | 0 | 5 | 96 | 4 | 0 | 1 | 0 | 422 | 256 | 166 | A6
19.检测模式
正常模式 | 55 | AA | 0 | 6 | 0 | 5 | 93 | 4 | 0 | 1 | 0 | 418 | 256 | 162 | A2
只快检测 | 55 | AA | 0 | 6 | 0 | 5 | 93 | 4 | 0 | 1 | 1 | 419 | 256 | 163 | A3
只慢检测 | 55 | AA | 0 | 6 | 0 | 5 | 93 | 4 | 0 | 1 | 2 | 420 | 256 | 164 | A4
20.一般命令
保存所有参数到flash | 55 | AA | 0 | 6 | 0 | 5 | A9 | 4 | 0 | 1 | 1 | 441 | 256 | 185 | B9
| 55 | AA | 0 | 7 | 0 | 5 | A9 | 4 | 0 | 1 | 1 | 442 | 256 | 186 | BA
21.呼吸频率
0x0~0x00000BB8 | 55 | AA | 0 | 7 | 0 | 8 | AA | 2 | 0 | 4 | 1 | 447 | 256 | 191 | BF
22.学习
学习1分钟 | 55 | AA | 0 | 6 | 0 | 5 | AB | 4 | 0 | 1 | 0 | 442 | 256 | 186 | BA | 发送数据正常，有回送数据。 但是没有自动回送学习开始和学习结束的串口数据。
学习2分钟 | 55 | AA | 0 | 6 | 0 | 5 | AB | 4 | 0 | 1 | 1 | 443 | 256 | 187 | BB
学习3分钟 | 55 | AA | 0 | 6 | 0 | 5 | AB | 4 | 0 | 1 | 2 | 444 | 256 | 188 | BC
学习4分钟 | 55 | AA | 0 | 6 | 0 | 5 | AB | 4 | 0 | 1 | 3 | 445 | 256 | 189 | BD
23.学习进度上报
学习开始 | 55 | AA | 0 | 7 | 0 | 5 | AC | 4 | 0 | 1 | 0 | 444 | 256 | 188 | BC
学习结束 | 55 | AA | 0 | 7 | 0 | 5 | AC | 4 | 0 | 1 | 1 | 445 | 256 | 189 | BD
24.加载预设参数
吸顶R=2.5米 | 55 | AA | 0 | 6 | 0 | 5 | 69 | 4 | 0 | 1 | 0 | 376 | 256 | 120 | 78
吸顶R=3.5米 | 55 | AA | 0 | 6 | 0 | 5 | 69 | 4 | 0 | 1 | 1 | 377 | 256 | 121 | 79
壁挂S=5米 | 55 | AA | 0 | 6 | 0 | 5 | 69 | 4 | 0 | 1 | 2 | 378 | 256 | 122 | 7A
壁挂S=7米 | 55 | AA | 0 | 6 | 0 | 5 | 69 | 4 | 0 | 1 | 3 | 379 | 256 | 123 | 7B
用户预存1 | 55 | AA | 0 | 6 | 0 | 5 | 69 | 4 | 0 | 1 | 4 | 380 | 256 | 124 | 7C
用户预存2 | 55 | AA | 0 | 6 | 0 | 5 | 69 | 4 | 0 | 1 | 5 | 381 | 256 | 125 | 7D
用户预存3 | 55 | AA | 0 | 6 | 0 | 5 | 69 | 4 | 0 | 1 | 6 | 382 | 256 | 126 | 7E
用户预存4 | 55 | AA | 0 | 6 | 0 | 5 | 69 | 4 | 0 | 1 | 7 | 383 | 256 | 127 | 7F

## PC端发送数据验证
19.检测模式测试
正常模式
只快检测
18.工厂操作测试
软件复位，回发数据不对。
7.慢检测结果测试

## 快检测感应测试
快检测触发
大动作触发边界测试
角度 | 刚好触发时半径avg(M) | 刚好触发时半径(M) | 刚好触发时半径(M) | 刚好触发时半径(M)
0° | 3.9667 | 4.6 | 3.8 | 3.5
90° | 4.7333 | 4.7 | 5 | 4.5
180° | 3.3 | 3.4 | 3 | 3.5
270° | 3.6 | 3 | 4 | 3.8

## 时间延时验证
1.感应延时（S）： | 帧头 |  | 版本号 | 命令字 | 数据长度 |  | 数据 | [7 empty] | 累加对256求余 | 备注
[7 empty] | dpID | 数据类型 | 功能长度 |  | 功能指令
24 | 55 | AA | 0 | 6 | 0 | 5 | 66 | 4 | 0 | 1 | 0 | 373 | 256 | 117 | 75 | 31
32 | 55 | AA | 0 | 6 | 0 | 5 | 66 | 4 | 0 | 1 | 1 | 374 | 256 | 118 | 76 | 36
40 | 55 | AA | 0 | 6 | 0 | 5 | 66 | 4 | 0 | 1 | 2 | 375 | 256 | 119 | 77 | 42
48 | 55 | AA | 0 | 6 | 0 | 5 | 66 | 4 | 0 | 1 | 3 | 376 | 256 | 120 | 78 | 55
64 | 55 | AA | 0 | 6 | 0 | 5 | 66 | 4 | 0 | 1 | 4 | 377 | 256 | 121 | 79 | 66
128 | 55 | AA | 0 | 6 | 0 | 5 | 66 | 4 | 0 | 1 | 5 | 378 | 256 | 122 | 7A | 134
192 | 55 | AA | 0 | 6 | 0 | 5 | 66 | 4 | 0 | 1 | 6 | 379 | 256 | 123 | 7B | 197

## 感应半径验证
24.加载预设参数
吸顶R=2.5米 | 55 | AA | 0 | 6 | 0 | 5 | 69 | 4 | 0 | 1 | 0 | 376 | 256 | 120 | 78
吸顶R=3.5米 | 55 | AA | 0 | 6 | 0 | 5 | 69 | 4 | 0 | 1 | 1 | 377 | 256 | 121 | 79
R=2.5M
角度 | 刚好触发时半径avg(M) | 刚好触发时半径(M) | 刚好触发时半径(M) | 刚好触发时半径(M)
0° | 1.3333 | 1.4 | 1.4 | 1.2
90° | 1.5667 | 1.5 | 1.2 | 2
180° | 0.93333 | 1 | 1 | 0.8
270° | 1.1667 | 1.6 | 0.9 | 1
R=3.5M
角度 | 刚好触发时半径avg(M) | 刚好触发时半径(M) | 刚好触发时半径(M) | 刚好触发时半径(M)
0° | 2.9333 | 2.5 | 2.5 | 3.8
90° | 3.4333 | 3.8 | 3.3 | 3.2
180° | 2.6333 | 3 | 2.5 | 2.4
270° | 5 | 5 | 5 | 5