## Sheet1
物料名称 | 物料描述 | 封装 | 计量单位 | 基本用量 | 位号 | 参考供应商 | 备注
贴片电容 | 10uF(106) ±20% 10V X5R | 0402 | EA | 5 | C2, C9, C18, C20，C21
贴片电容 | 12pF(120) ±20% 10V X5R | 0402 | EA | 2 | C13,C14
贴片电容 | 22pF(220) ±20% 10V X5R | 0402 | EA | 1 | C3
贴片电容 | 100nF(104) ±20% 16V X7R | 0402 | EA | 9 | C6,C11, C10,C16, C22,C30,C96,C97,C99
贴片电容 | 10uF(106) ±20% 16V X5R | 0603 | EA | 1 | C8
功率电感 | CSME0315D-100M-LRH 10uH ±20% | SMD3015 | EA | 1 | L1
贴片电阻 | 25.5KΩ(2552) ±1% 1/16W | 0402 | EA | 1 | R15
贴片电阻 | 47KΩ(4702) ±1% 1/16W | 0402 | EA | 3 | R6, R14,R18
贴片电阻 | 5.1KΩ(512) ±1% 1/16W | 0402 | EA | 1 | R16
贴片电阻 | 4.7KΩ(472) ±1% 1/16W | 0402 | EA | 2 | R1,R20
贴片电阻 | 1KΩ(102) ±1% 1/16W | 0402 | EA | 6 | R11,R12,R22,R23,R30,R31
贴片电阻 | 100Ω(2000) ±1% 1/20W | 0402 | EA | 2 | R35,R36
DC-DC电源芯片 | SY8120B1ABC 4.5-18V 2A 500kHZ | SOT23-6 | EA | 1 | U2 |  | 备选RY8120 4-18V 2A 500kHZ SOT23-6
线性稳压芯片 | ME6216A30M3G 6V 250mA 3.3V | SOT-23 | EA | 2 | U4,U6
ESD二极管 | SESD3Z15C 15V | SOD-323 | EA | 1 | Z1
LED指示灯 | 红色LED 0603指示灯C84263 | 0603 | EA | 1 | D2
LED指示灯 | 绿色LED 0603指示灯 C84267 | 0603 | EA | 1 | D3
红外接收管 | PT19-21C 940nm 100nA 550nm~1050nm 30V | 0603 | EA | 1 | D5 | 富奥星
晶振 | 8MHZ-1C208000CE0R | 3225 | EA | 1 | Y1
单片机 | HC32F460JEUA-QFN48TR | QFN48 | EA | 1 | U3
PCB | EXIST Board V0.3 PCB板 |  | EA | 1 |  | 富奥星
| 注： | 电容材质均选用X5R及以上，pF级别的用NPO，电容精度优先选用10%，次之20%。
电阻精度统一选用1%，品牌厚生、国巨、风华、三星均可。
针座连接器等一般默认不焊接。
请加强过程检验，进行AOI全检，补焊后表面干净、焊点光滑无毛刺。
红外线接收管、雷达芯片、单片机、PCB板由富奥星提供，其余物料齐创飞采购。